## LEEME
ADLB. Generador de familias de Revit
Llena las 4 hojas naranjas y corre el grafico ADLB_Generar_Familia.dyn en Dynamo.
ANTES DE EMPEZAR: prepara tu dibujo
- Dibujo en milimetros. Planta y alzado frontal del equipo (DWG o DXF).
- Elige un ORIGEN facil de ubicar en obra (esquina de la base o eje del equipo) y llevalo al 0,0 del dibujo.
- En el alzado, el PISO debe quedar en Y = 0 del dibujo. Asi Z = altura real.
- X = largo en la planta (izquierda a derecha). Y = ancho en la planta (abajo hacia arriba). Z = altura.
COMO LLENAR CADA HOJA
1_Familia Nombre del archivo, categoria, tipo y prefijo de tus parametros.
2_Piezas Una fila por pieza. Lee en la PLANTA de donde a donde va en X y en Y; en el ALZADO, en Z.
Forma Caja o Cilindro. Un cilindro necesita su Eje (Z si es vertical).
3_Conexiones Una fila por conexion. X, Y, Z = centro de la CARA de la brida. Direccion = hacia donde sale el tubo.
4_Parametros Tus datos (codigo, peso, capacidad...). Usa la convencion PREFIJO_Concepto_Unidad.
REGLAS PARA NOMBRAR PARAMETROS (sirven en cualquier oficina)
- PREFIJO_Concepto_Unidad -> EQ_Peso_kg, EQ_Capacidad_m3h, EQ_Codigo
- Sin espacios, tildes, enes ni simbolos. Palabras con mayuscula inicial unidas por guion bajo.
- La unidad va al final solo si el tipo de dato no la trae (Numero o Texto). Longitud ya va en mm.
- Si/No: el concepto empieza con Mostrar_ o Es_ (EQ_Mostrar_Zona_Servicio).
- Instancia = cambia en cada equipo colocado (codigo, sistema). Tipo = es del modelo (peso, capacidad).
- Las conexiones crean sus propios parametros: PREFIJO_Conexion_DN, _Largo, _Ancho, _Alto, _Tension...
Pasa el mouse sobre cada encabezado para ver su ayuda. Las filas que empiezan con # se ignoran.
Escribe HOY en un parametro de texto para poner la fecha del dia.

## 1_Familia
Campo | Valor | Ayuda
Nombre_Archivo | ADLB_Equipo_Bombeo_Tanque | Nombre del .rfa. Sin espacios ni tildes.
Categoria | Equipo mecanico | Categoria de Revit (lista).
Nombre_Tipo | Tanque 500 L + bomba 7.5 kW | Nombre del tipo dentro de la familia.
Prefijo | EQ | Prefijo de TUS parametros (2-4 letras): EQ, ABC, OF1...
Fabricante | Fabricante de ejemplo | Parametro nativo de Revit.
Modelo | TB-500 | Parametro nativo de Revit.
Descripcion | Tanque de almacenamiento con bomba centrifuga sobre base | Parametro nativo de Revit.
URL |  | Ficha tecnica (opcional).
Archivo_Compartidos |  | Ruta del .txt de parametros compartidos (opcional).
Plantilla_RFT |  | Ruta de una plantilla .rft propia (opcional; si no, se busca sola).

## 2_Piezas
Pieza | Forma | Eje | X_desde | X_hasta | Y_desde | Y_hasta | Z_desde | Z_hasta | Grupo | Material | Color | Detalle | Medidas en mm. Lee X/Y en la planta y Z en el alzado.
Base | Caja |  | 0 | 1600 | 0 | 900 | 0 | 120 | Estructura | Acero negro | #1E1E1E | Siempre
Tanque | Cilindro | Z | 100 | 800 | 100 | 800 | 120 | 1520 | Cuerpo | Acero inoxidable | #C8CCCF | Siempre
Tapa tanque | Cilindro | Z | 80 | 820 | 80 | 820 | 1520 | 1550 | Cuerpo | Acero inoxidable | #C8CCCF | Siempre
Soporte bomba | Caja |  | 900 | 1550 | 300 | 600 | 120 | 200 | Estructura | Acero negro | #1E1E1E | Siempre
Bomba | Cilindro | X | 950 | 1150 | 250 | 650 | 200 | 600 | Cuerpo | Hierro fundido | #3B5B8C | Siempre
Motor | Cilindro | X | 1150 | 1550 | 300 | 600 | 250 | 550 | Motor | Motor | #2F3E4E | Siempre
Caja de bornes | Caja |  | 1300 | 1420 | 600 | 660 | 380 | 500 | Motor | Motor | #2F3E4E | Medio y fino
Note on A1: Nombre corto de la pieza (solo para ti).
Note on B1: Caja o Cilindro.
Note on C1: Solo cilindros: Z = vertical, X o Y = horizontal.
Note on D1: Planta: donde empieza la pieza en X (mm desde el origen).
Note on E1: Planta: donde termina en X.
Note on F1: Planta: donde empieza en Y.
Note on G1: Planta: donde termina en Y.
Note on H1: Alzado: altura de la parte de abajo (mm desde el piso).
Note on I1: Alzado: altura de la parte de arriba.
Note on J1: Subcategoria: Cuerpo, Motor, Estructura... (para filtros y visibilidad).
Note on K1: Nombre del material. Se crea si no existe y queda como parametro Mat_<nombre>.
Note on L1: Color del material en hexadecimal, ej. #1E1E1E (opcional).
Note on M1: Siempre, o Medio y fino para piezas pequenas (se ocultan en nivel Bajo).

## 3_Conexiones
Conexion | Tipo | Forma | X | Y | Z | Direccion | Diametro | Ancho | Alto | Largo_Boquilla | Brida | Sistema | Flujo | Tension_V | Potencia_kW | X, Y, Z = centro de la cara de conexion.
Llenado | Tuberia | Redonda | 450 | 450 | 1650 | +Z | 80 |  |  | 100 | Si | Agua fria | Entra
Descarga | Tuberia | Redonda | 1050 | 450 | 750 | +Z | 65 |  |  | 150 | Si | Otro | Sale
Drenaje | Tuberia | Redonda | 450 | 0 | 250 | -Y | 50 |  |  | 100 | No | Sanitario | Sale
Motor | Electrico |  | 1360 | 700 | 440 | +Y |  |  |  | 40 |  |  |  | 460 | 7.5
Note on A1: Nombre corto sin espacios: Entrada, Descarga, Drenaje, Motor...
Note on B1: Tuberia, Ducto o Electrico.
Note on C1: Redonda o Rectangular (rectangular solo para ductos).
Note on D1: Centro de la CARA de la brida (donde se conecta el tubo), en mm.
Note on E1: Centro de la cara, en mm.
Note on F1: Centro de la cara, en mm (altura).
Note on G1: Hacia donde sale el tubo desde el equipo: +X, -X, +Y, -Y, +Z (arriba) o -Z (abajo).
Note on H1: Diametro nominal en mm (tuberia o ducto redondo).
Note on I1: Ducto rectangular: ancho en mm.
Note on J1: Ducto rectangular: alto en mm.
Note on K1: Cuanto sobresale la boquilla del equipo, en mm (por defecto 150).
Note on L1: Si = brida con pernos; No = extremo liso.
Note on M1: Clasificacion de sistema de Revit (lista).
Note on N1: Entra, Sale o Ambos.
Note on O1: Solo electricas: tension en voltios.
Note on P1: Solo electricas: potencia en kW.

## 4_Parametros
Nombre | TipoDato | Grupo | Instancia | Compartido | Valor | Formula | Convencion: PREFIJO_Concepto_Unidad.
EQ_Codigo | Texto | Identidad | Si | No | B-01
EQ_Sistema | Texto | Identidad | Si | No | Agua
EQ_Peso_kg | Numero | Datos | No | No | 650
EQ_Capacidad_m3h | Numero | Datos | No | No | 10
EQ_Volumen_Tanque_L | Numero | Datos | No | No | 500
EQ_LOD | Texto | Datos | No | No | 350
EQ_Fuente_Geometria | Texto | Datos | No | No | Plano del fabricante
EQ_Fecha_Modelado | Texto | Datos | No | No | HOY
EQ_Holgura_Mantenimiento | Longitud | Restricciones | Si | No | 600
EQ_Mostrar_Zona_Servicio | SiNo | Graficos | Si | No | Si
Note on A1: PREFIJO_Concepto_Unidad, sin espacios ni tildes. Ej: EQ_Peso_kg
Note on B1: Texto, Longitud (mm), Numero, Entero, SiNo, Angulo, Area, Volumen, Material, URL.
Note on C1: Grupo de la ventana de propiedades.
Note on D1: Si = cambia en cada equipo colocado. No = es del tipo.
Note on E1: Si = se toma del archivo de compartidos (para etiquetas y tablas).
Note on F1: Valor para todos los tipos. Longitud en mm. HOY = fecha de hoy.
Note on G1: Formula de Revit (opcional). Si hay formula se ignora Valor.

## Listas (hidden)
Categoria | Forma | Eje | Detalle | TipoConexion | FormaConexion | Direccion | SiNo | Sistema | Flujo | TipoDato | Grupo
Equipo mecanico | Caja | X | Siempre | Tuberia | Redonda | +X | Si | Agua fria | Entra | Texto | Identidad
Equipo electrico | Cilindro | Y | Medio y fino | Ducto | Rectangular | -X | No | Agua caliente | Sale | Longitud | Datos
Aparato sanitario |  | Z |  | Electrico |  | +Y |  | Sanitario | Ambos | Numero | Dimensiones
Accesorio de tuberia | [5 empty] | -Y |  | Ventilacion |  | Entero | Restricciones
Modelo generico | [5 empty] | +Z |  | Pluvial |  | SiNo | Materiales
[6 empty] | -Z |  | Incendio |  | Angulo | Mecanico
[8 empty] | Suministro hidronico |  | Area | Electrico
[8 empty] | Retorno hidronico |  | Volumen | Fontaneria
[8 empty] | Suministro aire |  | Material | Graficos
[8 empty] | Retorno aire |  | URL | Texto
[8 empty] | Extraccion |  |  | Estructural
[8 empty] | Otro |  |  | General